## 空调工程报价表（1期）
空调工程量清单报价表
工程名称：新基城市更新项目展示中心空调工程
序号 | 项目名称 | 项目特征描述(不足之处由投标单位完善） | 计量单位 | 工程量1 | 其中 |  |  |  | 综合单价6=2+3+4+5 | 合价(元）7=1*6 | 备注 | 品牌
[5 empty] | 主材价2 | 其他3 | 人工费4 | 安装费（含辅材、主材损耗、利润、管理费等）5
一 | 设备
1 | 变频多联室外机KS-01 | 1.名称:变频多联室外机 2.图中编号:KS-01 3.设备参数特征: 室外机制冷量(kw)61.5制冷功率(kw) 18.8尺寸(宽x深x高)1585X1635X765/380V50Hz | 台 | 1 |  |  |  |  | 0 | 0
2 | 变频多联室外机KX-01 | 1.名称:变频多联室外机 2.图中编号:KX-01 3.设备参数特征: 室外机制冷量(kw)25.2制冷功率(kw)5.88尺寸(宽x深x高)960x1615x765/380V50Hz | 台 | 1 |  |  |  |  | 0 | 0
3 | 变频多联薄型风管天井式D-5.0 | 1.名称:变频多联薄型风管天井式 2.图中编号:D-5.0 3.设备参数特征: 制冷量/制热量:5.0KW/5.6KW;功率:80W | 台 | 1 |  |  |  |  | 0 | 0 | 低噪音
4 | 变频多联薄型风管天井式D-8.0 | 1.名称:变频多联薄型风管天井式 2.图中编号:D-8.0 3.设备参数特征: 制冷量/制热量:8.0KW/9KW;功率:231W | 台 | 7 |  |  |  |  | 0 | 0 | 低噪音
5 | 新风处理机组XF-01 | 1.名称:新风处理机组 2.图中编号:XF-01 3.设备参数特征: 新风量：2500m3/h功率：0.88KW静压：220Pa尺寸：1830×740×470mm | 台 | 1 |  |  |  |  | 0 | 0 | 低噪音
6 | 分体空调，室内机 | 1.名称:1匹多联壁挂式室内机 2.图中编号:1P 3.设备参数特征: Q=2.6KW,N=0.65KW（1级能效） | 台 | 1 |  |  |  |  | 0 | 0
7 | 分体空调，室内机 | 1.名称:1.5匹多联壁挂式室内机 2.图中编号:1.5P 3.设备参数特征: Q=3.5KW,N=0.875KW（1级能效） | 台 | 7 |  |  |  |  | 0 | 0
8 | 分体空调，室外机 | 1.名称:3匹一拖二室外机 2.图中编号:3P | 台 | 2 |  |  |  |  | 0 | 0
9 | 分体空调，室外机 | 1.名称:1.5匹一拖二室外机 2.图中编号:1.5P | 台 | 3 |  |  |  |  | 0 | 0
10 | 分体空调，室外机 | 1.名称:1匹一拖二室外机 2.图中编号:1P | 台 | 1 |  |  |  |  | 0 | 0
11 | 离心式通风机PF-01 | 1.名称:离心式通风机 2.图中编号:PF-01 3.设备参数特征: 排风量:2300m3/h功率:0.55KW静压:191Pa尺寸:750X650X520mm | 台 | 1 |  |  |  |  | 0 | 0 | 低噪音
12 | 离心式通风机PF-02 | 1.名称:离心式通风机 2.图中编号:PF-02 3.设备参数特征: 排风量:1860m3/h功率:0.55KW静压:155Pa尺寸:750x650x520mm | 台 | 1 |  |  |  |  | 0 | 0 | 低噪音
13 | 控制器 | 1.名称:有线控制器 2.液晶触摸式 | 个 | 12 |  |  |  |  | 0 | 0
二 | 铜管、电源
1 | 空调铜管 | 1.铜管及保温φ6.35*0.7（保温15mm) | m | 110 |  |  |  |  | 0 | 0
2 | 空调铜管 | 1.铜管及保温φ9.52*0.7（保温15mm) | m | 280 |  |  |  |  | 0 | 0
3 | 空调铜管 | 1.铜管及保温φ12.7*0.75（保温15mm) | m | 54 |  |  |  |  | 0 | 0
4 | 空调铜管 | 1.铜管及保温φ15.9*0.8（保温15mm) | m | 130 |  |  |  |  | 0 | 0
5 | 空调铜管 | 1.铜管及保温φ19.05*0.8（保温20mm) | m | 12 |  |  |  |  | 0 | 0
6 | 空调铜管 | 1.铜管及保温φ22.2*1.0（保温20mm) | m | 80 |  |  |  |  | 0 | 0
7 | 空调铜管 | 1.铜管及保温φ28.6*1.0（保温20mm) | m | 42 |  |  |  |  | 0 | 0
8 | 冷媒填充 | 1.冷媒填充R410a | KG | 45 |  |  |  |  | 0 | 0
9 | 专用分歧管 | 1.名称:冷媒分配器01C | 套 | 8 |  |  |  |  | 0 | 0
10 | 电缆 | WDZB-YJV-5*10 | 米 | 55 |  |  |  |  | 0 | 0
11 | 电缆 | WDZB-YJV-5*6 | 米 | 44 |  |  |  |  | 0 | 0
12 | 电线管道 | JDG40 | 米 | 50 |  |  |  |  | 0 | 0
13 | 电线管道 | JDG32 | 米 | 40 |  |  |  |  | 0 | 0
14 | 线控器配线 | 1、铜芯电线敷设RVVPS-2*1.0 | m | 150 |  |  |  |  | 0 | 0
15 | 室内至室外机配线 | 1、铜芯电线敷设RVVPS-2*1.0 | m | 180 |  |  |  |  | 0 | 0
16 | 配线 | 1.名称:室内机控制配线 2.规格:RVV3*2.5 | m | 150 |  |  |  |  | 0 | 0
17 | 配管 | 1.名称:PVC线管 2.规格:φ20 | m | 450 |  |  |  |  | 0 | 0
18 | 塑料管 | 1.名称:u-pvc冷凝管D25\DN32（保温15mm) 2.连接形式:粘接 | m | 125 |  |  |  |  | 0 | 0
19 | 设备支架 | 1.名称:1匹/1.5匹不锈钢室外架 | 套 | 8 |  |  |  |  | 0 | 0
20 | 设备支架 | 1.名称:1匹~3P不锈钢室外架 | 套 | 6 |  |  |  |  | 0 | 0
21 | 空调系统调试 | 1.设备、主机、通风等系统调试 | 项 | 1 |  |  |  |  | 0 | 0
三 | 风管
1 | 镀锌钢板通风管道 | 1.名称:通风管道 2.形状:矩形 3.长边长:630mm以内 4.板材厚度:0.75mm | m2 | 85 |  |  |  |  | 0 | 0
2 | 镀锌钢板通风管道 | 1.名称:通风管道 2.形状:矩形 3.长边长:1000mm以内 4.板材厚度:0.75mm | m2 | 88 |  |  |  |  | 0 | 0
3 | 调节阀 | 1.名称:调节阀200*160 | 个 | 4 |  |  |  |  | 0 | 0
4 | 调节阀 | 1.名称:调节阀250*160 | 个 | 9 |  |  |  |  | 0 | 0
5 | 调节阀 | 1.名称:调节阀250*120 | 个 | 3 |  |  |  |  | 0 | 0
6 | 调节阀 | 1.名称:调节阀500*160 | 个 | 2 |  |  |  |  | 0 | 0
7 | 调节阀 | 1.名称:调节阀500*200 | 个 | 1 |  |  |  |  | 0 | 0
8 | 调节阀 | 1.名称:调节阀630*160 | 个 | 2 |  |  |  |  | 0 | 0
9 | 调节阀 | 1.名称:调节阀800*160 | 个 | 1 |  |  |  |  | 0 | 0
10 | 止回阀 | 1.名称:手动调节阀630X160 | 个 | 2
11 | 防火阀 | 1.名称:手动调节阀850X200 | 个 | 1
12 | 防火阀 | 1.名称:手动调节阀250X120 | 个 | 1
13 | 柔性软风管 | 1.名称:帆布接头 2.软管接口制作安装 | m2 | 7 |  |  |  |  | 0 | 0
14 | 风口 | 1.名称:百叶风口 2.150*150 | 个 | 1 |  |  |  |  | 0 | 0
15 | 风口 | 1.名称:百叶风口 2.200*150 | 个 | 7 |  |  |  |  | 0 | 0
16 | 风口 | 1.名称:百叶风口 2.250*160 | 个 | 6 |  |  |  |  | 0 | 0
17 | 风口 | 1.名称:百叶风口 2.300*150 | 个 | 2 |  |  |  |  | 0 | 0
18 | 风口 | 1.名称:百叶风口 2.400*150 | 个 | 1 |  |  |  |  | 0 | 0
19 | 风口 | 1.名称:百叶风口 2.400*400 | 个 | 1 |  |  |  |  | 0 | 0
20 | 风口 | 1.名称:百叶风口 2.400*160 | 个 | 2 |  |  |  |  | 0 | 0
21 | 风口 | 1.名称:百叶风口 2.1300*150 | 个 | 1 |  |  |  |  | 0 | 0
22 | 风口 | 1.名称:百叶风口 2.规格:800*150 | 个 | 1
23 | 风口 | 1.名称:百叶风口 2.规格:1200*150 | 个 | 7 |  |  |  |  | 0 | 0
24 | 风口 | 1.名称:门铰式回风百叶 2.规格:800*150 | 个 | 1 |  |  |  |  | 0 | 0
25 | 风口 | 1.名称:门铰式回风百叶 2.规格:1200*150 | 个 | 7 |  |  |  |  | 0 | 0
26 | 风口 | 1.名称:防雨百叶 2.规格:700*400 | 个 | 1 |  |  |  |  | 0 | 0
27 | 风口 | 1.名称:防雨百叶 2.规格:800*500 | 个 | 1 |  |  |  |  | 0 | 0
28 | 风口 | 1.名称:防雨百叶 2.规格:800*600 | 个 | 1 |  |  |  |  | 0 | 0
29 | 通风管道绝热 | 1.绝热材料品种:B1级橡塑保温厚度为19mm | m2 | 173 |  |  |  |  | 0 | 0
四 | 其他项目 | 本次招标范围内，不足部分由投标单位补充如下
1 | 外墙开孔 | 800*500 | 个 | 2 |  |  |  |  | 0 | 0 | 风口
2 | 外墙开孔 | 700*400 | 个 | 1 |  |  |  |  | 0 | 0 | 风口
3 | 外墙开孔 | 500*200 | 个 | 1 |  |  |  |  | 0 | 0 | 铜管
4 | 投标单位在下列清单内进行补充完善 | [7 empty] | 0 | 0
5 | [8 empty] | 0 | 0
6 | [8 empty] | 0 | 0
7 | [8 empty] | 0 | 0
8 | [8 empty] | 0 | 0
9 | [8 empty] | 0 | 0
10
11
12
13 | [8 empty] | 0 | 0
14 | [8 empty] | 0 | 0
15 | [8 empty] | 0 | 0
16 | [8 empty] | 0 | 0
17 | [8 empty] | 0 | 0
18 | [8 empty] | 0 | 0
五 | 小计 | （一）+（二）+（三）+（四） | [7 empty] | 0
六 | 税金 | （五）*0.09 | [7 empty] | 0
七 | 工程价 | （五）+（六） | [7 empty] | 0